## 거더 배치 (hidden)
입력 데이터
(m)
[16 empty] | ■ 거더 총길이(Lg) |  | 24.9
[16 empty] | ■ 전단 받침거리(BS) |  | 0.4
[16 empty] | ■ 후단 받침거리(BE) |  | 0.4
[16 empty] | ■ 거더 형고 |  | 1.75
STEP1 | 교량받침배치도 테이블 카피
4.4706e-05
입력 1 | [6 empty] | or | 입력 2 | [14 empty] | 0.008779
[5 empty] | AAbutPier or ABeamDeck | (m) | [6 empty] | 10진수로 변환 필요
교량받침배치도 | [5 empty] | 교량받침 EL 산출근거표 | [7 empty] | (m)
지점 | 구분 | X좌표 | Y좌표 | 받침 Z좌표 | 일반각도계 | 거더 EL |  | 지점 | 구분 | X좌표 | Y좌표 | 받침 Z좌표 | 일반각도계 | 거더 EL | 교량받침간 평면길이 | 높이차 | 직선 종단 기울기 | 교량받침간 실제 길이 | 거더높이 편차 고려 |  | 거더 회전각 |  | Girder Coordinates(XY 변경) | [5 empty] | Bearing Coordinates(XY 변경) | [7 empty] | 검증
[23 empty] | Girder Start |  |  | Girder End |  |  | Girder Start |  |  |  | Girder Start
[19 empty] | BS' | BE | Hor. Ang(α) | Ver. Ang(β) | X | Y | Z | X | Y | Z | X | Y | Z | 방향각 | X | Y | Z | 방향각
A1 | 1 | 353583.4444 | 238345.035 | EL. 40.7430 | 100°50'51.5" | EL. 42.5931 |  | A1 | 1 | 353583.4444 | 238345.035 | 40.7430 | 100.8476 | 42.5931 | 24.0997 | 0.1209 | 0.0050167 | 24.1 | 0.40878 | 0.39127 | -0.18933 | 0.0050166 | 353583.0429 | 238345.1119 | 42.5952 | 353607.4977 | 238340.4258 | 42.712 | 353583.4444 | 238345.035 | 40.7430 | 100.8476 | 353607.1134 | 238340.4994 | 40.8640 | 100.8476 | NG | 24.9
| 2 | 353583.8549 | 238347.298 | EL. 40.7891 | 100°50'47.2" | EL. 42.6391 |  |  | 2 | 353583.8549 | 238347.298 | 40.7891 | 100.8464 | 42.6391 | 24.0996 | 0.1207 | 0.0050084 | 24.0999 | 0.40876 | 0.3913 | -0.18931 | 0.0050083 | 353583.4534 | 238347.3749 | 42.6411 | 353607.9083 | 238342.6894 | 42.7578 | 353583.8549 | 238347.298 | 40.7891 | 100.8464 | 353607.524 | 238342.763 | 40.9098 | 100.8464 | NG | 24.9
| 3 | 353584.2653 | 238349.5611 | EL. 40.8351 | 100°50'42.9" | EL. 42.6851 |  |  | 3 | 353584.2653 | 238349.5611 | 40.8351 | 100.8452 | 42.6851 | 24.0997 | 0.1205 | 0.0050001 | 24.1 | 0.40875 | 0.39121 | -0.18928 | 0.005 | 353583.8639 | 238349.638 | 42.6871 | 353608.3188 | 238344.953 | 42.8036 | 353584.2653 | 238349.5611 | 40.8351 | 100.8452 | 353607.9346 | 238345.0266 | 40.9556 | 100.8452 | NG | 24.9
| 4 | 353584.678 | 238351.8238 | EL. 40.8516 | 100°50'39.1" | EL. 42.7016 |  |  | 4 | 353584.678 | 238351.8238 | 40.8516 | 100.8442 | 42.7016 | 24.0995 | 0.1463 | 0.0060707 | 24.0999 | 0.41062 | 0.38946 | -0.18927 | 0.0060706 | 353584.2747 | 238351.9011 | 42.7041 | 353608.7296 | 238347.2164 | 42.8455 | 353584.678 | 238351.8238 | 40.8516 | 100.8442 | 353608.3471 | 238347.2897 | 40.9978 | 100.8442 | NG | 24.8999
| 5 | 353585.0906 | 238354.0865 | EL. 40.8628 | 100°50'35.2" | EL. 42.7128 |  |  | 5 | 353585.0906 | 238354.0865 | 40.8628 | 100.8431 | 42.7128 | 24.0993 | 0.1761 | 0.0073073 | 24.0999 | 0.41279 | 0.38729 | -0.18925 | 0.0073071 | 353584.6852 | 238354.1642 | 42.7158 | 353609.14 | 238349.48 | 42.8861 | 353585.0906 | 238354.0865 | 40.8628 | 100.8431 | 353608.7596 | 238349.5529 | 41.0389 | 100.8431 | NG | 24.8999
P1(전) | 1 | 353607.1134 | 238340.4994 | EL. 40.8640 | 100°50'51.5" | EL. 42.7140 |  | P1(전) | 1 | 353607.1134 | 238340.4994 | 40.8640 | 100.8476 | 42.7140
| 2 | 353607.524 | 238342.763 | EL. 40.9098 | 100°50'47.2" | EL. 42.7598 |  |  | 2 | 353607.524 | 238342.763 | 40.9098 | 100.8464 | 42.7598
| 3 | 353607.9346 | 238345.0266 | EL. 40.9556 | 100°50'42.9" | EL. 42.8056 |  |  | 3 | 353607.9346 | 238345.0266 | 40.9556 | 100.8452 | 42.8056
| 4 | 353608.3471 | 238347.2897 | EL. 40.9978 | 100°50'39.1" | EL. 42.8479 |  |  | 4 | 353608.3471 | 238347.2897 | 40.9978 | 100.8442 | 42.8479
| 5 | 353608.7596 | 238349.5529 | EL. 41.0389 | 100°50'35.2" | EL. 42.8889 |  |  | 5 | 353608.7596 | 238349.5529 | 41.0389 | 100.8431 | 42.8889
P1(후) | 1 | 353607.9953 | 238340.32 | EL. 40.8695 | 102°20'00.3" | EL. 42.7196 |  | P1(후) | 1 | 353607.9953 | 238340.32 | 40.8695 | 102.3334 | 42.7196 | 24.0999 | 0.0633 | 0.0026266 | 24.1 | 0.4046 | 0.39541 | -0.21526 | 0.0026266 | 353607.6 | 238340.4064 | 42.7207 | 353631.9253 | 238335.0877 | 42.7819 | 353607.9953 | 238340.32 | 40.8695 | 102.3334 | 353631.539 | 238335.1722 | 40.9329 | 102.3334 |  | 24.9
| 2 | 353608.4069 | 238342.5834 | EL. 40.9145 | 102°19'39.4" | EL. 42.7646 |  |  | 2 | 353608.4069 | 238342.5834 | 40.9145 | 102.3276 | 42.7646 | 24.0998 | 0.0901 | 0.0037386 | 24.1 | 0.40654 | 0.3935 | -0.21516 | 0.0037386 | 353608.0097 | 238342.6702 | 42.7661 | 353632.3354 | 238337.354 | 42.8532 | 353608.4069 | 238342.5834 | 40.9145 | 102.3276 | 353631.951 | 238337.438 | 41.0047 | 102.3276 |  | 24.9
| 3 | 353608.8184 | 238344.8468 | EL. 40.9590 | 102°19'18.6" | EL. 42.8090 |  |  | 3 | 353608.8184 | 238344.8468 | 40.9590 | 102.3218 | 42.8090 | 24.0997 | 0.1168 | 0.0048465 | 24.1 | 0.40848 | 0.39149 | -0.21505 | 0.0048465 | 353608.4193 | 238344.934 | 42.811 | 353632.7455 | 238339.6204 | 42.9239 | 353608.8184 | 238344.8468 | 40.9590 | 102.3218 | 353632.363 | 238339.7039 | 41.0758 | 102.3218 |  | 24.9
| 4 | 353609.23 | 238347.1102 | EL. 41.0017 | 102°18'57.9" | EL. 42.8517 |  |  | 4 | 353609.23 | 238347.1102 | 41.0017 | 102.3161 | 42.8517 | 24.0995 | 0.1462 | 0.0060665 | 24.1 | 0.41062 | 0.38942 | -0.21495 | 0.0060664 | 353608.8288 | 238347.1978 | 42.8542 | 353633.1553 | 238341.8866 | 42.9955 | 353609.23 | 238347.1102 | 41.0017 | 102.3161 | 353632.7749 | 238341.9697 | 41.1478 | 102.3161 |  | 24.8999
| 5 | 353609.6415 | 238349.3736 | EL. 41.0438 | 102°18'37.4" | EL. 42.8939 |  |  | 5 | 353609.6415 | 238349.3736 | 41.0438 | 102.3104 | 42.8939 | 24.0993 | 0.1758 | 0.0072948 | 24.1 | 0.41277 | 0.38727 | -0.21486 | 0.0072947 | 353609.2382 | 238349.4616 | 42.8969 | 353633.5651 | 238344.1528 | 43.0669 | 353609.6415 | 238349.3736 | 41.0438 | 102.3104 | 353633.1867 | 238344.2354 | 41.2196 | 102.3104 |  | 24.8999
P2(전) | 1 | 353631.539 | 238335.1722 | EL. 40.9329 | 102°20'00.3" | EL. 42.7829 |  | P2(전) | 1 | 353631.539 | 238335.1722 | 40.9329 | 102.3334 | 42.7829
| 2 | 353631.951 | 238337.438 | EL. 41.0047 | 102°19'39.4" | EL. 42.8547 |  |  | 2 | 353631.951 | 238337.438 | 41.0047 | 102.3276 | 42.8547
| 3 | 353632.363 | 238339.7039 | EL. 41.0758 | 102°19'18.6" | EL. 42.9258 |  |  | 3 | 353632.363 | 238339.7039 | 41.0758 | 102.3218 | 42.9258
| 4 | 353632.7749 | 238341.9697 | EL. 41.1478 | 102°18'57.9" | EL. 42.9979 |  |  | 4 | 353632.7749 | 238341.9697 | 41.1478 | 102.3161 | 42.9979
| 5 | 353633.1867 | 238344.2354 | EL. 41.2196 | 102°18'37.4" | EL. 43.0697 |  |  | 5 | 353633.1867 | 238344.2354 | 41.2196 | 102.3104 | 43.0697
P2(후) | 1 | 353632.415 | 238334.9658 | EL. 40.9152 | 104°21'14.3" | EL. 42.7653 |  | P2(후) | 1 | 353632.415 | 238334.9658 | 40.9152 | 104.354 | 42.7653 | 24.0998 | 0.0832 | 0.0034523 | 24.1 | 0.40604 | 0.39399 | -0.25052 | 0.0034523 | 353632.0216 | 238335.0665 | 42.7667 | 353656.1442 | 238328.8935 | 42.8471 | 353632.415 | 238334.9658 | 40.9152 | 104.354 | 353655.7625 | 238328.9912 | 40.9985 | 104.354 |  | 24.9
| 2 | 353632.8269 | 238337.2318 | EL. 40.9968 | 104°20'21.2" | EL. 42.8468 |  |  | 2 | 353632.8269 | 238337.2318 | 40.9968 | 104.3392 | 42.8468 | 24.0998 | 0.1005 | 0.0041702 | 24.1 | 0.4073 | 0.3927 | -0.25027 | 0.0041701 | 353632.4323 | 238337.3327 | 42.8485 | 353656.5564 | 238331.1659 | 42.9457 | 353632.8269 | 238337.2318 | 40.9968 | 104.3392 | 353656.1759 | 238331.2632 | 41.0973 | 104.3392 |  | 24.9
| 3 | 353633.2389 | 238339.4978 | EL. 41.0778 | 104°19'28.5" | EL. 42.9278 |  |  | 3 | 353633.2389 | 238339.4978 | 41.0778 | 104.3246 | 42.9278 | 24.0997 | 0.118 | 0.0048963 | 24.1 | 0.40857 | 0.39148 | -0.25001 | 0.0048963 | 353632.843 | 238339.5989 | 42.9298 | 353656.9686 | 238333.4383 | 43.0439 | 353633.2389 | 238339.4978 | 41.0778 | 104.3246 | 353656.5893 | 238333.5352 | 41.1958 | 104.3246 |  | 24.9
| 4 | 353633.6509 | 238341.7637 | EL. 41.1555 | 104°18'36.2" | EL. 43.0055 |  |  | 4 | 353633.6509 | 238341.7637 | 41.1555 | 104.3101 | 43.0055 | 24.0996 | 0.1358 | 0.005635 | 24.0999 | 0.40986 | 0.3902 | -0.24976 | 0.0056349 | 353633.2538 | 238341.865 | 43.0078 | 353657.3808 | 238335.7106 | 43.1391 | 353633.6509 | 238341.7637 | 41.1555 | 104.3101 | 353657.0027 | 238335.807 | 41.2913 | 104.3101 |  | 24.9
| 5 | 353634.0628 | 238344.0296 | EL. 41.2285 | 104°17'44.4" | EL. 43.0786 |  |  | 5 | 353634.0628 | 238344.0296 | 41.2285 | 104.2957 | 43.0786 | 24.0994 | 0.1539 | 0.006386 | 24.0999 | 0.41118 | 0.3889 | -0.2495 | 0.006386 | 353633.6644 | 238344.1311 | 43.0812 | 353657.7928 | 238337.9829 | 43.23 | 353634.0628 | 238344.0296 | 41.2285 | 104.2957 | 353657.416 | 238338.0789 | 41.3824 | 104.2957 |  | 24.8999
P3(전) | 1 | 353655.7625 | 238328.9912 | EL. 40.9985 | 104°21'14.3" | EL. 42.8485 |  | P3(전) | 1 | 353655.7625 | 238328.9912 | 40.9985 | 104.354 | 42.8485
| 2 | 353656.1759 | 238331.2632 | EL. 41.0973 | 104°20'21.2" | EL. 42.9473 |  |  | 2 | 353656.1759 | 238331.2632 | 41.0973 | 104.3392 | 42.9473
| 3 | 353656.5893 | 238333.5352 | EL. 41.1958 | 104°19'28.5" | EL. 43.0458 |  |  | 3 | 353656.5893 | 238333.5352 | 41.1958 | 104.3246 | 43.0458
| 4 | 353657.0027 | 238335.807 | EL. 41.2913 | 104°18'36.2" | EL. 43.1413 |  |  | 4 | 353657.0027 | 238335.807 | 41.2913 | 104.3101 | 43.1413
| 5 | 353657.416 | 238338.0789 | EL. 41.3824 | 104°17'44.4" | EL. 43.2325 |  |  | 5 | 353657.416 | 238338.0789 | 41.3824 | 104.2957 | 43.2325
P3(후) | 1 | 353656.6296 | 238328.7505 | EL. 41.0180 | 106°41'54.6" | EL. 42.8680 |  | P3(후) | 1 | 353656.6296 | 238328.7505 | 41.0180 | 106.6985 | 42.8680 | 24.0997 | 0.1214 | 0.0050374 | 24.1 | 0.40882 | 0.39119 | -0.29144 | 0.0050374 | 353656.238 | 238328.868 | 42.8701 | 353680.0877 | 238321.7134 | 42.9874 | 353656.6296 | 238328.7505 | 41.0180 | 106.6985 | 353679.713 | 238321.8258 | 41.1394 | 106.6985 |  | 24.9
| 2 | 353657.0431 | 238331.0228 | EL. 41.1090 | 106°40'27.4" | EL. 42.9590 |  |  | 2 | 353657.0431 | 238331.0228 | 41.1090 | 106.6743 | 42.9590 | 24.0997 | 0.1209 | 0.0050167 | 24.1 | 0.40878 | 0.39124 | -0.29102 | 0.0050166 | 353656.6515 | 238331.1401 | 42.9611 | 353680.5042 | 238323.9955 | 43.0779 | 353657.0431 | 238331.0228 | 41.1090 | 106.6743 | 353680.1294 | 238324.1078 | 41.2299 | 106.6743 |  | 24.9
| 3 | 353657.4566 | 238333.295 | EL. 41.1999 | 106°39'00.9" | EL. 43.0499 |  |  | 3 | 353657.4566 | 238333.295 | 41.1999 | 106.6502 | 43.0499 | 24.0996 | 0.1206 | 0.0050042 | 24.0999 | 0.40876 | 0.39129 | -0.2906 | 0.0050042 | 353657.065 | 238333.4121 | 43.0519 | 353680.9207 | 238326.2777 | 43.1685 | 353657.4566 | 238333.295 | 41.1999 | 106.6502 | 353680.5458 | 238326.3898 | 41.3204 | 106.6502 |  | 24.9
| 4 | 353657.8701 | 238335.5672 | EL. 41.2909 | 106°37'35.0" | EL. 43.1409 |  |  | 4 | 353657.8701 | 238335.5672 | 41.2909 | 106.6264 | 43.1409 | 24.0997 | 0.1201 | 0.0049835 | 24.1 | 0.40872 | 0.3913 | -0.29018 | 0.0049834 | 353657.4785 | 238335.6841 | 43.1429 | 353681.3371 | 238328.5596 | 43.259 | 353657.8701 | 238335.5672 | 41.2909 | 106.6264 | 353680.9622 | 238328.6716 | 41.4110 | 106.6264 |  | 24.9
| 5 | 353658.2835 | 238337.8393 | EL. 41.3819 | 106°36'09.7" | EL. 43.2319 |  |  | 5 | 353658.2835 | 238337.8393 | 41.3819 | 106.6027 | 43.2319 | 24.0997 | 0.1196 | 0.0049627 | 24.1 | 0.40868 | 0.39128 | -0.28977 | 0.0049627 | 353657.8919 | 238337.9561 | 43.2339 | 353681.7535 | 238330.8414 | 43.3496 | 353658.2835 | 238337.8393 | 41.3819 | 106.6027 | 353681.3785 | 238330.9532 | 41.5015 | 106.6027 |  | 24.9
A2 | 1 | 353679.713 | 238321.8258 | EL. 41.1394 | 106°41'54.6" | EL. 42.9894 |  | A2 | 1 | 353679.713 | 238321.8258 | 41.1394 | 106.6985 | 42.9894
| 2 | 353680.1294 | 238324.1078 | EL. 41.2299 | 106°40'27.4" | EL. 43.0799 |  |  | 2 | 353680.1294 | 238324.1078 | 41.2299 | 106.6743 | 43.0799
| 3 | 353680.5458 | 238326.3898 | EL. 41.3204 | 106°39'00.9" | EL. 43.1705 |  |  | 3 | 353680.5458 | 238326.3898 | 41.3204 | 106.6502 | 43.1705 | [8 empty] | Girder Start X: 353583.0429; Girder Start Y: 238345.1119; Girder Start Z: 42.5952; Girder Start X: 353583.4444; Girder Start Y: 238345.035; Girder Start Z: 40.7430; Girder Start 방향각: 100.8476
| 4 | 353680.9622 | 238328.6716 | EL. 41.4110 | 106°37'35.0" | EL. 43.2610 |  |  | 4 | 353680.9622 | 238328.6716 | 41.4110 | 106.6264 | 43.2610 | [8 empty] | Girder Start X: 353607.4977; Girder Start Y: 238340.4258; Girder Start Z: 42.712; Girder Start X: 353607.1134; Girder Start Y: 238340.4994; Girder Start Z: 40.8640; Girder Start 방향각: 100.8476
| 5 | 353681.3785 | 238330.9532 | EL. 41.5015 | 106°36'09.7" | EL. 43.3515 |  |  | 5 | 353681.3785 | 238330.9532 | 41.5015 | 106.6027 | 43.3515 | [8 empty] | Girder Start X: 353583.4534; Girder Start Y: 238347.3749; Girder Start Z: 42.6411; Girder Start X: 353583.8549; Girder Start Y: 238347.298; Girder Start Z: 40.7891; Girder Start 방향각: 100.8464
[23 empty] | 353607.9083 | 238342.6894 | 42.7578 |  |  |  | 353607.524 | 238342.763 | 40.9098 | 100.8464
[23 empty] | 353583.8639 | 238349.638 | 42.6871 |  |  |  | 353584.2653 | 238349.5611 | 40.8351 | 100.8452
[23 empty] | 353608.3188 | 238344.953 | 42.8036 |  |  |  | 353607.9346 | 238345.0266 | 40.9556 | 100.8452
[23 empty] | 353584.2747 | 238351.9011 | 42.7041 |  |  |  | 353584.678 | 238351.8238 | 40.8516 | 100.8442
[23 empty] | 353608.7296 | 238347.2164 | 42.8455 |  |  |  | 353608.3471 | 238347.2897 | 40.9978 | 100.8442
[23 empty] | 353584.6852 | 238354.1642 | 42.7158 |  |  |  | 353585.0906 | 238354.0865 | 40.8628 | 100.8431
[23 empty] | 353609.14 | 238349.48 | 42.8861 |  |  |  | 353608.7596 | 238349.5529 | 41.0389 | 100.8431
[23 empty] | 353607.6 | 238340.4064 | 42.7207 |  |  |  | 353607.9953 | 238340.32 | 40.8695 | 102.3334
[23 empty] | 353631.9253 | 238335.0877 | 42.7819 |  |  |  | 353631.539 | 238335.1722 | 40.9329 | 102.3334
[23 empty] | 353608.0097 | 238342.6702 | 42.7661 |  |  |  | 353608.4069 | 238342.5834 | 40.9145 | 102.3276
[23 empty] | 353632.3354 | 238337.354 | 42.8532 |  |  |  | 353631.951 | 238337.438 | 41.0047 | 102.3276
[23 empty] | 353608.4193 | 238344.934 | 42.811 |  |  |  | 353608.8184 | 238344.8468 | 40.9590 | 102.3218
[23 empty] | 353632.7455 | 238339.6204 | 42.9239 |  |  |  | 353632.363 | 238339.7039 | 41.0758 | 102.3218
[23 empty] | 353608.8288 | 238347.1978 | 42.8542 |  |  |  | 353609.23 | 238347.1102 | 41.0017 | 102.3161
[23 empty] | 353633.1553 | 238341.8866 | 42.9955 |  |  |  | 353632.7749 | 238341.9697 | 41.1478 | 102.3161
[23 empty] | 353609.2382 | 238349.4616 | 42.8969 |  |  |  | 353609.6415 | 238349.3736 | 41.0438 | 102.3104
[23 empty] | 353633.5651 | 238344.1528 | 43.0669 |  |  |  | 353633.1867 | 238344.2354 | 41.2196 | 102.3104
[23 empty] | 353632.0216 | 238335.0665 | 42.7667 |  |  |  | 353632.415 | 238334.9658 | 40.9152 | 104.354
[23 empty] | 353656.1442 | 238328.8935 | 42.8471 |  |  |  | 353655.7625 | 238328.9912 | 40.9985 | 104.354
[23 empty] | 353632.4323 | 238337.3327 | 42.8485 |  |  |  | 353632.8269 | 238337.2318 | 40.9968 | 104.3392
[23 empty] | 353656.5564 | 238331.1659 | 42.9457 |  |  |  | 353656.1759 | 238331.2632 | 41.0973 | 104.3392
[23 empty] | 353632.843 | 238339.5989 | 42.9298 |  |  |  | 353633.2389 | 238339.4978 | 41.0778 | 104.3246
[23 empty] | 353656.9686 | 238333.4383 | 43.0439 |  |  |  | 353656.5893 | 238333.5352 | 41.1958 | 104.3246
[23 empty] | 353633.2538 | 238341.865 | 43.0078 |  |  |  | 353633.6509 | 238341.7637 | 41.1555 | 104.3101
[23 empty] | 353657.3808 | 238335.7106 | 43.1391 |  |  |  | 353657.0027 | 238335.807 | 41.2913 | 104.3101
[23 empty] | 353633.6644 | 238344.1311 | 43.0812 |  |  |  | 353634.0628 | 238344.0296 | 41.2285 | 104.2957
[23 empty] | 353657.7928 | 238337.9829 | 43.23 |  |  |  | 353657.416 | 238338.0789 | 41.3824 | 104.2957
[23 empty] | 353656.238 | 238328.868 | 42.8701 |  |  |  | 353656.6296 | 238328.7505 | 41.0180 | 106.6985
[23 empty] | 353680.0877 | 238321.7134 | 42.9874 |  |  |  | 353679.713 | 238321.8258 | 41.1394 | 106.6985
[23 empty] | 353656.6515 | 238331.1401 | 42.9611 |  |  |  | 353657.0431 | 238331.0228 | 41.1090 | 106.6743
[23 empty] | 353680.5042 | 238323.9955 | 43.0779 |  |  |  | 353680.1294 | 238324.1078 | 41.2299 | 106.6743
[23 empty] | 353657.065 | 238333.4121 | 43.0519 |  |  |  | 353657.4566 | 238333.295 | 41.1999 | 106.6502
[23 empty] | 353680.9207 | 238326.2777 | 43.1685 |  |  |  | 353680.5458 | 238326.3898 | 41.3204 | 106.6502
[23 empty] | 353657.4785 | 238335.6841 | 43.1429 |  |  |  | 353657.8701 | 238335.5672 | 41.2909 | 106.6264
[23 empty] | 353681.3371 | 238328.5596 | 43.259 |  |  |  | 353680.9622 | 238328.6716 | 41.4110 | 106.6264
[23 empty] | 353657.8919 | 238337.9561 | 43.2339 |  |  |  | 353658.2835 | 238337.8393 | 41.3819 | 106.6027
[23 empty] | 353681.7535 | 238330.8414 | 43.3496 |  |  |  | 353681.3785 | 238330.9532 | 41.5015 | 106.6027
Note on X15: 김 선우: 거더 총길이에 대한 보정 테이블 상 받침간 길이가 정확한 치수가 되도록 거더 끝 쪽길이 보정함

## 거더배치
Reference Coordinate
|  | North | 366920
|  | East | 182030
Layout
By DWG
|  | Start Station | 32925.5889
|  | BP | 32925.5889
|  | A1 | 32999.9545 | 74.3656 | [5 empty] | 155.2
|  | A2 | 33035.1556 | 35.2011 | [5 empty] | 156
|  | EP | 33115.1927 | 80.0371 | [5 empty] | 156
입력 데이터
(m)
|  | ■ 거더 총길이(Lg) |  | 34.9
|  | ■ 전단 받침거리(BS) |  | 0.45
|  | ■ 후단 받침거리(BE) |  | 0.45
|  | ■ 거더 형고 |  | 2.2
|  | 교량받침배치도 |  | ELEVATION 산출근거도 |  |  | CIM Global Coordinate 기준 |  | (m)
지점 | 구분 | X좌표 | Y좌표 | 거더 EL | 지점 | 구분 | X좌표 | Y좌표 | 거더 EL
A1 | 1 | 366928.6686 | 182030.6912 | EL. 154.8039 | A1 | 1 | 182030.6912 | 366928.6686 | 154.8039
| 2 | 366926.4521 | 182031.4261 | EL. 154.8592 |  | 2 | 182031.4261 | 366926.4521 | 154.8592
| 3 | 366924.236 | 182032.1609 | EL. 154.9140 |  | 3 | 182032.1609 | 366924.236 | 154.9140
| 4 | 366922.0201 | 182032.8956 | EL. 154.8771 |  | 4 | 182032.8956 | 366922.0201 | 154.8771
| 5 | 366919.8045 | 182033.6303 | EL. 154.8402 |  | 5 | 182033.6303 | 366919.8045 | 154.8402
A2 | 1 | 366934.5819 | 182064.165 | EL. 155.5359 | A2 | 1 | 182064.165 | 366934.5819 | 155.5359
| 2 | 366932.3845 | 182064.8966 | EL. 155.5865 |  | 2 | 182064.8966 | 366932.3845 | 155.5865
| 3 | 366930.1872 | 182065.6282 | EL. 155.6366 |  | 3 | 182065.6282 | 366930.1872 | 155.6366
| 4 | 366927.99 | 182066.3597 | EL. 155.5951 |  | 4 | 182066.3597 | 366927.99 | 155.5951
| 5 | 366925.7929 | 182067.0912 | EL. 155.5535 |  | 5 | 182067.0912 | 366925.7929 | 155.5535